## Sheet1
S No. | MODULE |  | AREA REPORT | TIMING REPORT | POWER | REPORT | (nW) |  | AREA DELAY PRODUCT | POWER DELAY PRODUCT
|  |  |  | (ps) | LEAKAGE | INTERNAL | NET | SWITICHING | E -24 m^2 * SEC | E -21 JOULES
1 | ALU |  | 20068.9 | 466 | 1266.65 | 968299.84 | 351916.84 | 1320216.08 | 9352107.4 | 615220693.28
2 | FPM |  | 13290.07 | 203.2 | 844.91 | 234311.59 | 40918.01 | 275229.69 | 2700542.224 | 55926673.008
3 | WALLACE TREE |  | 19946.47 | 136.8 | 1259.73 | 368511.51 | 6273.39 | 431274.91 | 2728677.096 | 58998407.688
4 | ROTATOR_SHIFTER |  | 425.45 | 152 | 25.55 | 6353.72 | 2547.93 | 8901.65 | 64668.4 | 1353050.8
5 | PREFIX ADDER |  | 452.71 | 104 | 16.73 | 4634.35 | 1224.81 | 5859.16 | 47081.84 | 609352.64
6 | MEMORY |  | 7157.72 | 425.5 | 372.67 | 7536.41 | 6894.79 | 14431.2 | 3045609.86 | 6140475.6
7 | REGISTER |  | 816.7 | 189.6 | 43.63 | 2566.49 | 1557.88 | 4124.37 | 154846.32 | 781980.552
8 | FPA |  | 14423.85 | 466 | 193.04 | 160686.67 | 55227.36 | 215914.04 | 6721514.1 | 100615942.64
INFERENCE:
| 1 | According to Area report | Area (Prefix Adder) < Area | (Floating point Adder) | Hence, ADP(Prefix) | < ADP(FPA)
| 2 | From power report | PDP(Prefix Adder) < | PDP(FPA)
| 3 | Delay of FPM > | Delay of wallace tree mult
| 4 | FPA has the highest | impact on timing delay of | ALU.
SWITCHING POWER = INTERNAL POWER + NET POWER